## Hoja 1
LSZ031 | m² |  | Celosía de lamas de aluminio, sistema "CORTIZO".
Celosía fija con lamas orientables de aluminio, de 120 mm de anchura, acabado lacado "CORTIZO", colocadas sobre subestructura compuesta por perfiles montantes de aluminio, ejes de pivotación, elementos para fijación de las lamas realizados con chapa de aluminio de entre 3 y 6 mm de espesor y marco. Incluso pletinas para fijación mediante atornillado en obra de fábrica con tacos de nylon y tornillos de acero.
Código |  | Unidad |  | Descripción | Rendimiento | Precio unitario | Importe
1 |  |  |  | Materiales
mt26aaa033a |  | Ud |  | Anclaje mecánico con taco de nylon y tornillo de acero galvanizado, de cabeza avellanada. | 4 | 0.29 | 1.16
mt25dcl010Qa |  | m² |  | Celosía fija, "CORTIZO", formada por una estructura portante de montantes de aluminio sobre la que se fijan, mediante anclajes especiales, lamas orientables de aluminio, de 120 mm de ancho, acabado lacado. | 1 | 274.78 | 274.78
[5 empty] | Subtotal materiales: |  | 275.94
2 |  |  |  | Mano de obra
mo018 |  | h |  | Oficial 1ª cerrajero. | 0.405 | 23.41 | 9.48
mo059 |  | h |  | Ayudante cerrajero. | 0.405 | 21.99 | 8.91
[5 empty] | Subtotal mano de obra: |  | 18.39
3 |  |  |  | Costes directos complementarios
|  | % |  | Costes directos complementarios | 2 | 294.33 | 5.89
Coste de mantenimiento decenal: 56,44€ en los primeros 10 años. |  |  |  |  | Costes directos (1+2+3): |  | 300.22