## Hoja 1
FDD020 | m | Barandilla de fachada, de aluminio.
Barandilla de fachada en forma recta, de 100 cm de altura, de aluminio lacado color blanco, "CORTIZO", formada por: bastidor compuesto de barandal superior de perfil rectangular de 51x21 mm y montantes de perfil rectangular de 40x20 mm con una separación de 100 cm entre sí; entrepaño para relleno de los huecos del bastidor compuesto de banda de vidrio laminar, de 3+3 mm, incoloro, clasificación de prestaciones 1B1, según UNE-EN 12600, sustentado superiormente por el propio perfil del pasamanos e inferiormente con un perfil de remate, sujeto a los montantes con piezas específicas para ello y pasamanos de perfil elíptico de 80 mm, fijada mediante anclaje mecánico de expansión.
Código |  | Unidad | Descripción |  | Rendimiento |  | Precio unitario | Importe
1 |  |  | Materiales
mt25dbc030a |  | m | Pilastra rectangular de 40x20 mm, de aluminio lacado color blanco, "CORTIZO", para barandilla de fachada. |  | 2.1 |  | 10.59 | 22.24
mt25dbc040a |  | m | Barandal rectangular de 51x21 mm, de aluminio lacado color blanco, "CORTIZO", para barandilla de fachada. |  | 1.05 |  | 4.51 | 4.74
mt25dbc050a |  | m | Perfil de aluminio lacado color blanco, "CORTIZO", para remate del cristal, para barandilla de fachada, incluso junta del cristal. |  | 1.05 |  | 4.58 | 4.81
mt25dbc010aa |  | m | Pasamanos elíptico de 80 mm, de aluminio lacado color blanco, "CORTIZO", para barandilla de fachada, incluso tornillos de fijación, y junta del cristal. |  | 1.05 |  | 10.48 | 11
mt21ves010aa |  | m² | Vidrio laminar de seguridad, compuesto por dos lunas de 3 mm de espesor unidas mediante dos láminas incoloras de butiral de polivinilo, de 0,38 mm de espesor cada una, clasificación de prestaciones 1B1, según UNE-EN 12600. Según UNE-EN ISO 12543-2 y UNE-EN 14449 |  | 0.9 |  | 34.3 | 30.87
mt25dbc110c |  | Ud | Kit de accesorios para la barandilla con bastidor sencillo y entrepaño de vidrio con perfil de remate, sistema Barandilla Classic, "CORTIZO". |  | 1 |  | 40.9 | 40.9
mt26aaa023a |  | Ud | Anclaje mecánico con taco de expansión de acero galvanizado, tuerca y arandela. |  | 2 |  | 1.47 | 2.94
[5 empty] | Subtotal materiales: |  |  | 117.5
2 |  |  | Mano de obra
mo011 |  | h | Oficial 1ª montador. |  | 0.644 |  | 22.74 | 14.64
mo080 |  | h | Ayudante montador. |  | 0.405 |  | 21.02 | 8.51
mo055 |  | h | Oficial 1ª cristalero. |  | 0.215 |  | 23.55 | 5.06
mo110 |  | h | Ayudante cristalero. |  | 0.215 |  | 22.35 | 4.81
[5 empty] | Subtotal mano de obra: |  |  | 33.02
3 |  |  | Costes directos complementarios
|  | % | Costes directos complementarios |  | 2 |  | 150.52 | 3.01
Coste de mantenimiento decenal: 33,78€ en los primeros 10 años. |  |  |  |  | Costes directos (1+2+3): |  |  | 153.53
Referencia y título de la norma |  |  |  | Aplicabilidad(a) |  | Obligatoriedad(b) |  | Sistema(c)
EN 14449:2005 |  |  |  | 132006 |  | 132007 |  | 1/3/4
Vidrio para la edificación. Vidrio laminado y vidrio laminado de seguridad. Evaluación de la conformidad.
EN 14449:2005/AC:2005 |  |  |  | 162006 |  | 162006
(a) Fecha de aplicabilidad de la norma armonizada
(b) Fecha en que finaliza el período de coexistencia
(c) Sistema de evaluación y verificación de la constancia de las prestaciones